## most
Lp. | KNR | Numer Specyfikacji Technicznej | Wyszczególnienie elementów rozliczeniowych | Jednostka Nazwa | Ilość
1 |  | 2 | 3 | 4 | 5
UMOCNIENIE
|  | M.01.00.00 | ROBOTY PRZYGOTOWAWCZE
|  | M.01.01.00 | Wytycznie obiektu
1 | kalk. Własna | M.01.01.01 | Wytycznie obiektu | m | 17.5
|  | M.11.00.00 | FUNDAMENTOWANIE
|  | M.11.01.00 | Roboty ziemne pod fundamenty
2 | KNR 2-01 230-01 | M.11.01.04 | Zasypanie wykopów gruntem rodzimym z zagęszczeniem | m3 | 97
3 | KNR 2-01 217-06 | M.11.01.07 | Wykopy pod ławy w gruncie niespoistym bez umocnienia | m3 | 97
|  | M.11.07.00 | Różne roboty fundamentowe
4 | KNR 2-02 1101-01 | M.11.07.01 | Podkłady betonowe Beton wyrównawczy klasy B15 | m3 | 3.9
|  | M.13.00.00 | KONSTRUKCJA UMOCNIENIA
|  | M.13.01.00 | Umocnienie żelbetowe
5 | KNR 2-02 290-04 | M.13.01.01 | Wykonanie zbrojenia umocnienia stalą klasy A-IIIN | kg | 2333.9
13
6 | KNR 2-33 203-02 | M.13.01.02 | Wykonanie ramy deskowanie umocnienia z betonu klasy B30 | m2 | 102.54
7 | KNR 2-33 210-05 |  | Betonowanie przy uzyciu pompy na samochodzie | m3 | 15.76
|  | M.15.01.00 | IZOLACJE I NAWIERZCHNIE NA OBIEKTACH
|  | M.15.01.01 | Izolacje cienkie
8 | KNR 2-33 713-20 | M.15.01.01 | Izolacje bitumiczne wykonywane na zimno | m2 | 41.5
|  | M.19.00.00 | ELEMENTY ZABEZPIECZAJĄCE
9 | KNR 2-33 702-01 | M.19.01.02 | Stalowe balustrady na obiektach mostowych ocynk malowany proszkowo (balustrada - pozostały odcinek pomiędzy PII i 3, za P3) | m | 8